## K78a - Zadanie
ZADANIE
Stavba: |  | Stavebné úpravy školiaceho strediska v meste Strážske
Objekt: |  | Výmena výplni otvorov
Objednávateľ: |  | Mesto Strážske
Zhotoviteľ: |  |  |  |  | Spracoval: | Ing.Ján Rohaľ
Miesto: |  | ul. Obchodná |  |  | Dátum: | 17.2.2020
Č. | KCN | Kód položky | Popis | MJ | Množstvo celkom | Cena jednotková | Cena celkom
1 | 2 | 3 | 4 | 5 | 6 | 7 | 8
|  | HSV | Práce a dodávky HSV
|  | 3 | Zvislé a kompletné konštrukcie
1 | 011 | 342273300 | Murovanie priečok z tvárnic PORFIX hr. 100 mm P2-500 hladkých, na MVC a lepidlo PORFIX (100x250x500) | m2 | 7.29
2 | 595 | 595310004100 | Tvárnica priečkovka PORFIX P2-500 HL, šxlxv 100x500x250 mm | ks | 59.486
|  | 6 | Úpravy povrchov, podlahy, osadenie
3 | 014 | 612425921 | Omietka vápenná vnútorného ostenia okenného alebo dverného hladká | m2 | 95.706
4 | 014 | 612425931 | Omietka vápenná vnútorného ostenia okenného alebo dverného štuková | m2 | 33.38
|  | 9 | Ostatné konštrukcie a práce-búranie
5 | 013 | 962031132 | Búranie priečok z tehál pálených, plných alebo dutých hr. do 150 mm, -0,19600t | m2 | 1.38
6 | 760 | 968061125.S | Vyvesenie dreveného dverného krídla do suti plochy do 2 m2, -0,02400t | ks | 6
7 | 760 | 968071116.S | Demontáž dverí kovových vchodových, 1 bm obvodu - 0,005t | m | 49.8
8 | 760 | 968071126.S | Vyvesenie kovového dverného krídla do suti plochy nad 2 m2 | ks | 6
9 | 013 | 979081111 | Odvoz sutiny a vybúraných hmôt na skládku do 1 km | t | 1.023
10 | 013 | 979081121 | Odvoz sutiny a vybúraných hmôt na skládku za každý ďalší 1 km | t | 1.023
11 | 013 | 979082111 | Vnútrostavenisková doprava sutiny a vybúraných hmôt do 10 m | t | 1.023
12 | 013 | 979082121 | Vnútrostavenisková doprava sutiny a vybúraných hmôt za každých ďalších 5 m | t | 1.023
13 | 211 | 979087112.S | Nakladanie na dopravný prostriedok pre vodorovnú dopravu sutiny | t | 1.023
14 | 013 | 979089112 | Poplatok za skladovanie - drevo, sklo, plasty (17 02 ), ostatné | t | 1.023
|  | 99 | Presun hmôt HSV
15 | 011 | 998011001.S | Presun hmôt pre budovy (801, 803, 812), zvislá konštr. z tehál, tvárnic, z kovu výšky do 6 m | t | 0.985
|  | PSV | Práce a dodávky PSV
|  | 766 | Konštrukcie stolárske
16 | 760 | 766641161.S | Montáž dverí plastových, vchodových, 1 m obvodu dverí | m | 49.8
17 |  | 7669993561 | Exteriérová zasklenná stena , ozn. ZS1 | ks | 1
18 |  | 7669993562 | Exteriérová zasklenná stena , ozn. ZS2 | ks | 1
19 | 760 | 766641161.S1 | Montáž dverí plastových, vnútorných, 1 m obvodu dverí | m | 41.7
20 |  | 7669993560.1 | Interiérová zasklenná stena , ozn. miestnosť č.1.33 | ks | 1
21 |  | 7669993560.2 | Interiérová zasklenná stena , ozn. miestnosť č.1.03-1.12 | ks | 1
22 |  | 7669993560.3 | Interiérová zasklenná stena , ozn. miestnosť č.1.12-.1.25 | ks | 1
23 | 760 | 766662112.S | Montáž dverového krídla otočného jednokrídlového poldrážkového, do existujúcej zárubne, vrátane kovania | ks | 3
24 | 549 | 549150000600 | Kľučka dverová 2x, 2x rozeta BB, FAB, nehrdzavejúca oceľ, povrch nerez brúsený, SAPELI | ks | 2
25 | 549 | 549150000600.S | Kľučka dverová a rozeta 2x, nehrdzavejúca oceľ, povrch nerez brúsený | ks | 1
26 | 611 | 611610000400 | Dvere vnútorné jednokrídlové, šírka 600-900 mm, výplň papierová voština, povrch fólia M10, plné, SAPELI | ks | 3
27 | 283 | 283290006900.S | Tesniaca vzduchotesná fólia polymér-flísová, š. 150 mm, dĺ. 40 m, s 20 mm, širokým samolepiacim pásikom pre lepenie fólie na rám okna, tesnenie pripájacej škáry okenného rámu a muriva | m | 638
Celkom

## K78b - Zadanie
ZADANIE
Stavba: |  | Stavebné úpravy školiaceho strediska v meste Strážske
Objekt: |  | Zateplenie strechy
Objednávateľ: |  | Mesto Strážske
Zhotoviteľ: |  |  |  |  | Spracoval: | Ing.Ján Rohaľ
Miesto: |  | ul. Obchodná |  |  | Dátum: | 17.2.2020
Č. | KCN | Kód položky | Popis | MJ | Množstvo celkom | Cena jednotková | Cena celkom
1 | 2 | 3 | 4 | 5 | 6 | 7 | 8
|  | HSV | Práce a dodávky HSV
|  | 3 | Zvislé a kompletné konštrukcie
1 | 011 | 317321311.S | Betón prekladov železový (bez výstuže) tr. C 16/20 | m3 | 10.61
2 | 011 | 317361221.S | Výstuž prekladov z ocele 10216 | t | 0.335
|  | 6 | Úpravy povrchov, podlahy, osadenie
3 | 011 | 631571010.S | Násyp z kameniva ťaženého na plochých strechách vodorovný alebo v spáde, s utlačením urovnaním povrchu | m3 | 15
|  | PSV | Práce a dodávky PSV
|  | 712 | Izolácie striech, povlakové krytiny
4 | 711 | 712973420.S | Detaily k termoplastom všeobecne, kútový uholník z hrubopoplastovaného plechu RŠ 125 mm, ohyb 90-135° | m | 191.16
5 | 311 | 311690001000 | Rozperný nit FATRAFOL d 6x30 mm do betónu, hliníkový, FATRA IZOLFA | ks | 1529.28
6 | 711 | 712973630.S | Detaily k termoplastom všeobecne, nárožný uholník z hrubopoplast. plechu RŠ 125 mm, ohyb 90-135° | m | 191.16
7 | 311 | 311690001000 | Rozperný nit FATRAFOL d 6x30 mm do betónu, hliníkový, FATRA IZOLFA | ks | 1529.28
8 | 711 | 712973761.S | Detaily k termoplastom všeobecne, ukončujúci profil na stene tvaru "Z" pri ukončení z HPP rš 125 mm | m | 191.16
9 | 311 | 311690001000 | Rozperný nit FATRAFOL d 6x30 mm do betónu, hliníkový, FATRA IZOLFA | ks | 1529.28
10 | 711 | 998712201.S | Presun hmôt pre izoláciu povlakovej krytiny v objektoch výšky do 6 m | %
|  | N00 | Povlaková krytina
11 | R | 712362702 | Vyčístenie strechy, vyrezanie vydutej krytiny 10% | m2 | 100
Celkom

## K78c - Zadanie
ZADANIE
Stavba: |  | Stavebné úpravy školiaceho strediska v meste Strážske
Objekt: |  | Ostatné práce
Objednávateľ: |  | Mesto Strážske
Zhotoviteľ: |  |  |  |  | Spracoval: | Ing. Ján Rohaľ
Miesto: |  | ul. Obchodná |  |  | Dátum: | 17.2.2020
Č. | KCN | Kód položky | Popis | MJ | Množstvo celkom | Cena jednotková | Cena celkom
1 | 2 | 3 | 4 | 5 | 6 | 7 | 8
|  | HSV | Práce a dodávky HSV
|  | 6 | Úpravy povrchov, podlahy, osadenie
1 | 011 | 612460203.S | Vnútorná omietka stien vápenná jadrová (hrubá), hr. 20 mm | m2 | 728
2 | 011 | 612460206.S | Vnútorná omietka stien vápenná štuková (jemná), hr. 3 mm | m2 | 728
3 | 011 | 612465113 | Príprava vnútorného podkladu stien, penetračný náter | m2 | 728
4 | 011 | 612481119.S | Potiahnutie vnútorných stien sklotextílnou mriežkou s celoplošným prilepením | m2 | 728
5 | 011 | 622460114.S | Príprava podkladu stien na hladké nenasiakavé podklady adhéznym mostíkom | m2 | 728
|  | 9 | Ostatné konštrukcie a práce-búranie
6 | 221 | 916531112.S | Osadenie záhonového alebo parkového obrubníka betón., do lôžka z bet. pros. tr. C 16/20 bez bočnej opory | m | 130
7 |  | 5921954630 | Obrubník parkový | ks | 130.441
8 | 003 | 941955001.S | Lešenie ľahké pracovné pomocné, s výškou lešeňovej podlahy do 1,20 m | m2 | 767.94
9 | 013 | 966055121 | Vybúranie častí ríms zo železobetónu vyložených nad 500 mm, -0,18700t | m | 50
10 | 013 | 968062991 | Vybúranie drevených vnútorných obložení výkladov, ostenia a obkladov stien, -0,00400t | m2 | 420
11 | 013 | 979081111 | Odvoz sutiny a vybúraných hmôt na skládku do 1 km | t | 54.803
12 | 013 | 979081121 | Odvoz sutiny a vybúraných hmôt na skládku za každý ďalší 1 km | t | 54.803
13 | 013 | 979082111 | Vnútrostavenisková doprava sutiny a vybúraných hmôt do 10 m | t | 54.803
14 | 013 | 979082121 | Vnútrostavenisková doprava sutiny a vybúraných hmôt za každých ďalších 5 m | t | 54.803
15 | 211 | 979087112.S | Nakladanie na dopravný prostriedok pre vodorovnú dopravu sutiny | t | 54.803
16 | 013 | 979089112 | Poplatok za skladovanie - drevo, sklo, plasty (17 02 ), ostatné | t | 54.803
|  | PSV | Práce a dodávky PSV
|  | 767 | Konštrukcie doplnkové kovové
17 | 767 | 767581803 | Demontáž podhľadov tvarovaných plechov, -0,05500t | m2 | 767.94
18 | 767 | 767582800 | Demontáž podhľadov roštov -0,00200t | m2 | 767.94
|  | 771 | Podlahy z dlaždíc
19 | 771 | 771576109 | Montáž podláh z dlaždíc keramických do tmelu flexibilného mrazuvzdorného | m2 | 103.84
20 |  | 5978651590 | Dodávka dlažby | m2 | 103.84
|  | 781 | Obklady
21 | 771 | 781445212 | Montáž obkladov vnútor. stien z obkladačiek kladených do tmelu flexibilného veľ. 200x250 mm | m2 | 30
22 | 20 | 20640001900 | Obkladačky keramické | m2 | 30.6
23 | 771 | 998781101 | Presun hmôt pre obklady keramické v objektoch výšky do 6 m | t | 0.459
24 | R | PC1 | Oprava zvislej dažd´vej kanalizácie v miestnosti č.1.33 | súb | 1
|  | 784 | Maľby
25 | 784 | 784452271 | Maľby z maliarskych zmesí Primalex, Farmal, ručne nanášané dvojnásobné základné na podklad jemnozrnný výšky do 3,80 m | m2 | 728
Celkom

## K78d - Zadanie
ZADANIE
Stavba: |  | Stavebné úpravy školiaceho strediska v meste Strážske
Objekt: |  | Zdravotechnika
Objednávateľ: |  | Mesto Strážske
Zhotoviteľ: |  |  |  |  | Spracoval: | Ing. Ján Rohaľ
Miesto: |  | ul. Obchodná |  |  | Dátum: | 17.2.2020
Č. | KCN | Kód položky | Popis | MJ | Množstvo celkom | Cena jednotková | Cena celkom
1 | 2 | 3 | 4 | 5 | 6 | 7 | 8
|  | HSV | Práce a dodávky HSV
|  | 9 | Ostatné konštrukcie a práce-búranie
1 | 003 | 941955001.S | Lešenie ľahké pracovné pomocné, s výškou lešeňovej podlahy do 1,20 m | m2 | 180
|  | PSV | Práce a dodávky PSV
|  | 722 | Zdravotechnika - vnútorný vodovod
2 | 721 | 722130802.S | Demontáž potrubia z oceľových rúrok závitových nad 25 do DN 40, -0,00497t | m | 100
3 | 721 | 722290821.S | Vnútrostav. premiestnenie vybúraných hmôt vnútorný vodovod vodorovne do 100 m z budov vys. do 6 m | t | 0.6
4 | 721 | 998722201.S | Presun hmôt pre vnútorný vodovod v objektoch výšky do 6 m | %
5 | 721 | 998722299.S | Vodovod, Prípl.za presun za každých ďalších aj začatých 1000 m nad 1000 m | %
|  | 725 | Zdravotechnika - zariaďovacie predmety
6 | 721 | 725110811.S | Demontáž záchoda splachovacieho s nádržou alebo s tlakovým splachovačom, -0,01933t | súb. | 1
7 | 721 | 725119215.S | Montáž záchodovej misy keramickej volne stojacej | ks | 1
8 | 642 | 642340000500.S | Misa záchodová keramická s pripojením na vodu + ventil | ks | 1
9 | 721 | 725130811.S | Demontáž pisoárového státia 1 dielnych, -0,03968t | súb. | 1
10 | 721 | 725129201.S | Montáž pisoáru keramického bez splachovacej nádrže | ks | 1
11 | 642 | 642510000100.S | Pisoár keramický | ks | 1
12 | 551 | 551450000600.S | Batéria drezová, umývadlová stojanková páková | ks | 1
13 | 551 | 551450002600.S | Batéria sprchová nástenná páková | ks | 1
Celkom